## lines
index | from_node | to_node | r | x | b | s_max | From Zone | To Zone | Distance (miles) | Resistance (ohms) | Reactance (ohms) | Line Type
1 | 1 | 2 | 0.00016039 | 0.00045411 | 2202.129 | 1200 | ME | NH | 115 | 19.09 | 54.05 | Overhead
2 | 3 | 2 | 0.00013947 | 0.00039487 | 2532.447 | 1200 | VT | NH | 100 | 16.6 | 47 | Overhead
3 | 3 | 4 | 0.0002092 | 0.00059231 | 1688.2966 | 1200 | VT | WCMA | 150 | 24.9 | 70.5 | Overhead
4 | 4 | 2 | 0.00011998 | 0.00033959 | 2944.7015 | 1200 | WCMA | NH | 86 | 14.28 | 40.42 | Overhead | pu_parameters | pu_bases | pu_units
5 | 5 | 4 | 0.00011157 | 0.0003159 | 3165.5587 | 1200 | NEMA/BOST | WCMA | 80 | 13.28 | 37.6 | Overhead | Sbase | 1 | MVA
6 | 5 | 2 | 8.79e-05 | 0.00024877 | 4019.7611 | 1200 | NEMA/BOST | NH | 63 | 10.46 | 29.61 | Overhead | Vbase | 345 | kV
7 | 5 | 8 | 4.18e-05 | 0.00011846 | 8441.4543 | 1200 | NEMA/BOST | SEMA | 30 | 4.98 | 14.1 | Overhead | Zbase | 119025 | ohm
8 | 4 | 6 | 4.18e-05 | 0.00011846 | 8441.4543 | 1200 | WCMA | CT | 30 | 4.98 | 14.1 | Overhead
9 | 4 | 7 | 9.07e-05 | 0.00025667 | 3896.0685 | 1200 | WCMA | RI | 65 | 10.79 | 30.55 | Overhead
10 | 5 | 7 | 5.58e-05 | 0.00015795 | 6331.1174 | 1200 | NEMA/BOST | RI | 40 | 6.64 | 18.8 | Overhead
11 | 6 | 7 | 8.92e-05 | 0.00025272 | 3956.9484 | 1200 | CT | RI | 64 | 10.62 | 30.08 | Overhead |  |  |  | A.2 Cable Parameters from Xiang et. al
12 | 8 | 7 | 2.79e-05 | 7.9e-05 | 12658.2278 | 1200 | SEMA | RI | 20 | 3.32 | 9.4 | Overhead |  |  |  | Cx | nF/km
13 | 9 | 2 | 0.00047854 | 0.00039127 | 2555.8103 | 0 | CTREV | NH | 177 | 56.9586 | 46.5704 |  | xₓ = 1 / (2 * π * f * Cₓ * Lˡ) |  |  |  | 2e-07
| 9 | 8 | 0.00015411 | 0.001215 | 823.0576 | 0 | VINE | SEMA | 57 | 18.3426 | 144.6132 | Submarine
| 9 | 10 | 4.3258e-05 | 0.0043284 | 231.0337 | 0 | VINE | MFLR1 | 16 | 5.1488 | 515.1846 | Submarine
| 9 | 11 | 4.3258e-05 | 0.0043284 | 231.0337 | 0 | VINE | MFLR2 | 16 | 5.1488 | 515.1846 | Submarine |  |  |  | R | Ohm/km
| 9 | 12 | 4.8665e-05 | 0.0038474 | 259.9129 | 0 | VINE | COMW | 18 | 5.7924 | 457.9419 | Submarine |  |  |  |  | 0.2
| 9 | 13 | 3.5147e-05 | 0.0053272 | 187.7149 | 0 | VINE | PKCTY | 13 | 4.1834 | 634.0733 | Submarine
| 10 | 8 | 0.00019737 | 0.00094868 | 1054.0913 | 0 | MFLR1 | SEMA | 73 | 23.4914 | 112.9172 | Submarine
| 10 | 11 | 1.0815e-05 | 0.017313 | 57.7584 | 0 | MFLR1 | MFLR2 | 4 | 1.2872 | 2060.7383 | Submarine
| 10 | 12 | 1.0815e-05 | 0.017313 | 57.7584 | 0 | MFLR1 | COMW | 4 | 1.2872 | 2060.7383 | Submarine
| 10 | 13 | 1.8925e-05 | 0.0098934 | 101.0772 | 0 | MFLR1 | PKCTY | 7 | 2.2526 | 1177.5648 | Submarine
| 11 | 8 | 0.00019737 | 0.00094868 | 1054.0913 | 0 | MFLR2 | SEMA | 73 | 23.4914 | 112.9172 | Submarine
| 11 | 12 | 2.1629e-05 | 0.0086567 | 115.5168 | 0 | MFLR2 | COMW | 8 | 2.5744 | 1030.3692 | Submarine
| 11 | 13 | 2.4333e-05 | 0.0076949 | 129.9565 | 0 | MFLR2 | PKCTY | 9 | 2.8962 | 915.8837 | Submarine
| 12 | 8 | 0.00020007 | 0.00093586 | 1068.5309 | 0 | COMW | SEMA | 74 | 23.8132 | 111.3913 | Submarine
| 12 | 13 | 1.6222e-05 | 0.011542 | 86.6376 | 0 | COMW | PKCTY | 6 | 1.9308 | 1373.8256 | Submarine
| 13 | 8 | 0.00018385 | 0.0010184 | 981.8932 | 0 | PKCTY | SEMA | 68 | 21.8824 | 121.2199 | Submarine
| 14 | 6 | 0.00024603 | 0.00076103 | 1314.0042 | 0 | CTREV | CT | 91 | 29.2838 | 90.5819 | Submarine
| 15 | 7 | 0.00012166 | 0.001539 | 649.7823 | 0 | RIREV | RI | 45 | 14.481 | 183.1767 | Submarine

## Sheet1
from_node | to_node | r | x | b | s_max | From Zone | To Zone | Distance (miles) | Resistance (ohms) | Reactance (ohms)
9 | 8 | 7.9e-05 | 0.000225 | 4442.8894 | 0 | VINE | SEMA | 57 | 9.403 | 26.7806
9 | 10 | 2.2e-05 | 6.3e-05 | 15827.7936 | 0 | VINE | MFLR1 | 16 | 2.6185 | 7.4986
9 | 11 | 2.2e-05 | 6.3e-05 | 15827.7936 | 0 | VINE | MFLR2 | 16 | 2.6185 | 7.4986
9 | 12 | 2.5e-05 | 7.1e-05 | 14069.1499 | 0 | VINE | COMW | 18 | 2.9756 | 8.4508
9 | 13 | 1.8e-05 | 5.1e-05 | 19480.3614 | 0 | VINE | PKCTY | 13 | 2.1425 | 6.0703
10 | 8 | 0.000102 | 0.000288 | 3469.1054 | 0 | MFLR1 | SEMA | 73 | 12.1405 | 34.2792
10 | 11 | 6e-06 | 1.6e-05 | 63311.1744 | 0 | MFLR1 | MFLR2 | 4 | 0.71415 | 1.9044
10 | 12 | 6e-06 | 1.6e-05 | 63311.1744 | 0 | MFLR1 | COMW | 4 | 0.71415 | 1.9044
10 | 13 | 1e-05 | 2.8e-05 | 36177.814 | 0 | MFLR1 | PKCTY | 7 | 1.1903 | 3.3327
11 | 8 | 0.000102 | 0.000288 | 3469.1054 | 0 | MFLR2 | SEMA | 73 | 12.1405 | 34.2792
11 | 12 | 1.1e-05 | 3.2e-05 | 31655.5872 | 0 | MFLR2 | COMW | 8 | 1.3093 | 3.8088
11 | 13 | 1.3e-05 | 3.6e-05 | 28138.2997 | 0 | MFLR2 | PKCTY | 9 | 1.5473 | 4.2849
12 | 8 | 0.000103 | 0.000292 | 3422.2256 | 0 | COMW | SEMA | 74 | 12.2596 | 34.7553
12 | 13 | 8e-06 | 2.4e-05 | 42207.4496 | 0 | COMW | PKCTY | 6 | 0.9522 | 2.8566
13 | 8 | 9.5e-05 | 0.000269 | 3724.1867 | 0 | PKCTY | SEMA | 68 | 11.3074 | 32.0177
14 | 6 | 0.00024603 | 0.00076103 | 1314.0042 | 0 | CTREV | CT | 91 | 29.2838 | 90.5819 | Submarine
15 | 7 | 0.00012166 | 0.001539 | 649.7823 | 0 | RIREV | RI | 45 | 14.481 | 183.1767 | Submarine

## lines_out
index | from_node | to_node | r | x | b | s_max | From Zone | To Zone | Distance (miles) | Resistance (ohms) | Reactance (ohms) | Line Type
1 | 1 | 2 | 0.00016039 | 0.00045411 | 2202.129 | 1200 | ME | NH | 115 | 19.09 | 54.05 | Overhead
2 | 3 | 2 | 0.00013947 | 0.00039487 | 2532.447 | 1200 | VT | NH | 100 | 16.6 | 47 | Overhead
3 | 3 | 4 | 0.0002092 | 0.00059231 | 1688.2966 | 1200 | VT | WCMA | 150 | 24.9 | 70.5 | Overhead
4 | 4 | 2 | 0.00011998 | 0.00033959 | 2944.7015 | 1200 | WCMA | NH | 86 | 14.28 | 40.42 | Overhead
5 | 5 | 4 | 0.00011157 | 0.0003159 | 3165.5587 | 1200 | NEMA/BOST | WCMA | 80 | 13.28 | 37.6 | Overhead
6 | 5 | 2 | 8.79e-05 | 0.00024877 | 4019.7611 | 1200 | NEMA/BOST | NH | 63 | 10.46 | 29.61 | Overhead
7 | 5 | 8 | 4.18e-05 | 0.00011846 | 8441.4543 | 1200 | NEMA/BOST | SEMA | 30 | 4.98 | 14.1 | Overhead
8 | 4 | 6 | 4.18e-05 | 0.00011846 | 8441.4543 | 1200 | WCMA | CT | 30 | 4.98 | 14.1 | Overhead
9 | 4 | 7 | 9.07e-05 | 0.00025667 | 3896.0685 | 1200 | WCMA | RI | 65 | 10.79 | 30.55 | Overhead
10 | 5 | 7 | 5.58e-05 | 0.00015795 | 6331.1174 | 1200 | NEMA/BOST | RI | 40 | 6.64 | 18.8 | Overhead
11 | 6 | 7 | 8.92e-05 | 0.00025272 | 3956.9484 | 1200 | CT | RI | 64 | 10.62 | 30.08 | Overhead
12 | 8 | 7 | 2.79e-05 | 7.9e-05 | 12658.2278 | 1200 | SEMA | RI | 20 | 3.32 | 9.4 | Overhead
13 | 9 | 8 | 0.00015411 | 0.001215 | 823.0576 | 0 | VINE | SEMA | 57 | 18.3426 | 144.6132 | Submarine
14 | 9 | 10 | 4.3258e-05 | 0.0043284 | 231.0337 | 0 | VINE | MFLR1 | 16 | 5.1488 | 515.1846 | Submarine
15 | 9 | 11 | 4.3258e-05 | 0.0043284 | 231.0337 | 0 | VINE | MFLR2 | 16 | 5.1488 | 515.1846 | Submarine
16 | 9 | 12 | 4.8665e-05 | 0.0038474 | 259.9129 | 0 | VINE | COMW | 18 | 5.7924 | 457.9419 | Submarine
17 | 9 | 13 | 3.5147e-05 | 0.0053272 | 187.7149 | 0 | VINE | PKCTY | 13 | 4.1834 | 634.0733 | Submarine
18 | 10 | 8 | 0.00019737 | 0.00094868 | 1054.0913 | 0 | MFLR1 | SEMA | 73 | 23.4914 | 112.9172 | Submarine
19 | 10 | 11 | 1.0815e-05 | 0.017313 | 57.7584 | 0 | MFLR1 | MFLR2 | 4 | 1.2872 | 2060.7383 | Submarine
20 | 10 | 12 | 1.0815e-05 | 0.017313 | 57.7584 | 0 | MFLR1 | COMW | 4 | 1.2872 | 2060.7383 | Submarine
21 | 10 | 13 | 1.8925e-05 | 0.0098934 | 101.0772 | 0 | MFLR1 | PKCTY | 7 | 2.2526 | 1177.5648 | Submarine
22 | 11 | 8 | 0.00019737 | 0.00094868 | 1054.0913 | 0 | MFLR2 | SEMA | 73 | 23.4914 | 112.9172 | Submarine
23 | 11 | 12 | 2.1629e-05 | 0.0086567 | 115.5168 | 0 | MFLR2 | COMW | 8 | 2.5744 | 1030.3692 | Submarine
24 | 11 | 13 | 2.4333e-05 | 0.0076949 | 129.9565 | 0 | MFLR2 | PKCTY | 9 | 2.8962 | 915.8837 | Submarine
25 | 12 | 8 | 0.00020007 | 0.00093586 | 1068.5309 | 0 | COMW | SEMA | 74 | 23.8132 | 111.3913 | Submarine
26 | 12 | 13 | 1.6222e-05 | 0.011542 | 86.6376 | 0 | COMW | PKCTY | 6 | 1.9308 | 1373.8256 | Submarine
27 | 13 | 8 | 0.00018385 | 0.0010184 | 981.8932 | 0 | PKCTY | SEMA | 68 | 21.8824 | 121.2199 | Submarine
28 | 14 | 6 | 0.00024603 | 0.00076103 | 1314.0042 | 0 | CTREV | CT | 91 | 29.2838 | 90.5819 | Submarine
29 | 15 | 7 | 0.00012166 | 0.001539 | 649.7823 | 0 | RIREV | RI | 45 | 14.481 | 183.1767 | Submarine